## Strona tytułowa PR
STUDIO ARCHITEKTURY REKREACYJNEJ | 02-535 Warszawa, ul. Łowicka 51/31a
OLAF CHMIELEWSKI
PRZEDMIAR ROBÓT - ETAP I
Klasyfikacja robót wg Wspólnego Słownika Zamówień
45212212-5 Roboty budowlane w zakresie basenów pływackich
45300000-0 Roboty instalacyjne w budynkach
NAZWA INWESTYCJI: Otwarte Kąpielisko Gminne w Długosiodle w Kompleksie Rekreacyjnym przy ul Kościuszki
ADRES INWESTYCJI: ul. T. Kościuszki, 07-210 Długosiodło
INWESTOR: Gmina Długosiodło
ADRES INWESTORA: ul. Kościuszki 2
BRANŻA: TECHNOLOGIA BASENOWA (Instalacja uzdatniania wody i wyposażenie niecki)
SPORZĄDZIŁ KALKULACJE : mgr inż. Leszek Kraszewski
DATA OPRACOWANIA: październik. 2010
Kosztorys sporządzono na podstawie:
Ogółem wartość kosztorysowa robót :
Słownie:
WYKONAWCA : |  | INWESTOR :
Data opracowania |  | Data zatwierdzenia
Październik, 2010

## PR
POZ. | Podstawa | WYSZCZEGÓLNIENIE | j.m. | Ilość | Wartość netto PLN
1 |  | STACJA UZDATNIANIA WODY BASENOWEJ
1.1 | Kalkulacja własna | Zespół filtracyjny do filtracji podciśnieniowej przez ziemię okrzemkową, Q=150 m3/h | kpl. | 1
· Orurowanie
· Elementy filtracyjne Com-Pac 604 x 440 mm, 88 szt.
· Układ automatycznego uzupełniania wody
1.2 | Kalkulacja własna | Pompa obiegowa , Q=150 m3/h, h=15 m H2O, N=11.0 kW, z regulacją wydatku płynną lub skokową 50-100%. | szt. | 1
1.3 | Kalkulacja własna | Stacja dozująca podchlorynu sodu | szt. | 1
· Pompa dozująca 6 l/h
· Mieszadło ręczne
· Zbiornik 60 l
· Osprzęt
1.4 | Kalkulacja własna | Stacja dozująca korektora pH | szt. | 1
· Pompa dozująca 6 l/h
· Mieszadło ręczne
· Zbiornik 60 l
· Osprzęt
1.5 | Kalkulacja własna | System sterowania | szt. | 1
· Szafa zasilająco sterownicza
· Basenowe urządzenie kontrolno-pomiarowym (pH, redox, chlor) wraz z osprzętem np. MSR Control
2 |  | WYPOSAŻENIE NIECKI BASENOWEJ
2.1 | Kalkulacja własna | Drabinka. Materiał stal nierdzewna | szt. | 4
2.2 | Kalkulacja własna | Liny torowe z zaczepami | szt. | 4
2.3 | Kalkulacja własna | Słupki startowe. Materiał stal nierdzewna | szt. | 3
2.4 | Kalkulacja własna | Ścianki nawrotowe. Materiał stal nierdzewna | kpl. | 6
2.5 | Kalkulacja własna | Wózek pływający do transportu osób niepełnosprawnych | szt. | 1
2.6 | Kalkulacja własna | Odkurzacz basenowy automatyczny | szt. | 1
3 |  | RUROCIĄGI I ARMATURA
3.1 | Kalkulacja własna | Wg wykazu | kpl. | 1
RAZEM:

## Wykaz materiałów
RUROCIĄGI I ARMATURA. WYKAZ MATERIAŁÓW
Poz. | Wyszczególnienie | Jednostka | Razem | Element instalacji
|  |  |  | Hydraulika basenu | Przelew basenu-filtr | Filtr- pompa | Pompa-basen | Recyrkulacja, spusty i przelew
Ilość
1 | Rura D 90 | mb | 81 | 81 | 0 | 0 | 0 | 0
2 | Rura D 110 | mb | 30.95 | 14.25 | 0 | 0 | 2 | 14.7
3 | Rura D 160 | mb | 44.53 | 24.3 | 0 | 1.6 | 18.63 | 0
4 | Rura D 225 | mb | 2.25 | 0 | 0 | 2.25 | 0 | 0
5 | Rura D 250 | mb | 1.5 | 1.5 | 0 | 0 | 0 | 0
6 | Rura D 315 | mb | 23.73 | 0 | 23.73 | 0 | 0 | 0
7 | Mufa D160 | szt. | 3 | 1 | 0 | 0 | 2 | 0
8 | Kolano 90° D 90 | szt. | 19 | 18 | 0 | 0 | 1 | 0
9 | Kolano 90° D 110 | szt. | 11 | 2 | 0 | 0 | 2 | 7
10 | Kolano 90° D 160 | szt. | 4 | 0 | 0 | 1 | 3 | 0
11 | Kolano 90° D 225 | szt. | 1 | 0 | 0 | 1 | 0 | 0
12 | Kolano 90° D 250 | szt. | 2 | 2 | 0 | 0 | 0 | 0
13 | Kolano 90° D 315 | szt. | 2 | 0 | 2 | 0 | 0 | 0
14 | Trójnik D 90 | szt. | 18 | 18 | 0 | 0 | 0 | 0
15 | Trójnik D 110 | szt. | 2 | 0 | 0 | 0 | 0 | 2
16 | Trójnik D 160 | szt. | 19 | 17 | 0 | 0 | 2 | 0
17 | Trójnik D 225 | szt. | 1 | 0 | 0 | 1 | 0 | 0
18 | Trójnik D 315 | szt. | 1 | 1 | 0 | 0 | 0 | 0
19 | Redukcja D110/90 | szt. | 7 | 7 | 0 | 0 | 0 | 0
20 | Redukcja D160/90 | szt. | 12 | 11 | 0 | 0 | 1 | 0
21 | Redukcja D160/110 | szt. | 2 | 1 | 0 | 0 | 0 | 1
22 | Redukcja D225/160 | szt. | 3 | 0 | 0 | 3 | 0 | 0
23 | Redukcja D315/250 | szt. | 2 | 2 | 0 | 0 | 0 | 0
24 | Kołnierz D90 | szt. | 1 | 0 | 0 | 0 | 1 | 0
25 | Kołnierz D110 | szt. | 1 | 0 | 0 | 1 | 0 | 0
26 | Kołnierz D160 | szt. | 0 | 0 | 0 | 0 | 0 | 0
27 | Przepustnica D 110 | szt. | 4 | 0 | 0 | 0 | 1 | 3
28 | Przepustnica D 160 | szt. | 2 | 0 | 0 | 0 | 2 | 0
29 | Przepustnica D 315 | szt. | 1 | 0 | 1 | 0 | 0 | 0
30 | Dysza denna 4m3/h | szt. | 36 | 36 | 0 | 0 | 0 | 0
31 | Manowakuometr -0,1/0Mpa | szt. | 1 | 0 | 0 | 1 | 0 | 0
31 | Materiały pomocnicze | kpl. | 1
UWAGA:
1. Kołnierze nalezy dostarczyć z tuleją oporową, uszczelką i kompletem złączy śrubowych
2. Przepustnice nalezy dostarczyć z napędem ręcznym, kołnierzami ruchomymi, tulejami oporowymi, uszczelkami i kompletem złączy śrubowych.